## Wheatstone Bridge
Measured resistance | The ND (null detector) α deviation after the adjustment of: | [6 empty] | TABEL 4.1
| R2/R3 | The first decade | The second decade | The third decade | The forth decade | The fifth decade
| [V] | α1[mV] | α2[mV] | α3[mV] | α4[mV] | α5[mV]
R1 | -1.2987 | -182.53 | -14.237 | -0.826 | -0.023 | 0
R2 | -0.52607 | -76.632 | -35.756 | -3.538 | -0.34 | 0
R3 | -1.2145 | -0.1583 | -11.958 | -0.684 | -0.122 | 0
R4 | -0.30589 | -0.30627 | -42.633 | -7.106 | -0.138 | 0
R5
Ms. Res. | Measured value | [5 empty] | Compued values | [6 empty] | TABEL 4.2
RxN | R2/R3 | R4e | αl | R4l | αr | R4r | R4i | Rmas | erc | erd | erRx | ea | RX |  | erRx=erC+erD
| [Ω/Ω] | [Ω] | [div] | [Ω] | [div] | [Ω] | [Ω] | [Ω] | [%] | [%] | [%] | [%] | [Ω] |  | ea=er*Rmas/100
R1 | 0.1 | 4653.1 | [5 empty] | 465.31 | 0.05 | 0 | 0.05 | 0.23266 | 465.0773 |  | Rx=Rmas+-ea
R2 | 1 | 2188.9 | [5 empty] | 2188.9 | 0.05 | 0 | 0.05 | 1.0945 | 2187.8056
R3 | 1 | 4542.4 | [5 empty] | 4542.4 | 0.05 | 0 | 0.05 | 2.2712 | 4540.1288
R4 | 10 | 1236.2 | [5 empty] | 12362 | 0.05 | 0 | 0.05 | 6.181 | 12355.819
R5 | [9 empty] | 0
R6 | [9 empty] | 0
Meas. Resist | R2/R3 | αs (αj) | R4l(R4j+1) | αd (αj+1) | R4r(R4j+1) | Ss | Sd | S | TABEL 4.3
RxN |  | mV | [7 empty] | Sl=as/(R4e-R4l)/R4e
R1 | 0.1 | -2.662 | 4643.1 | 2.682 | 4663.1 | -1238.6552 | 1247.9614 | 1243.3083 |  | Sr=ad/(R4r-R4e)/R4e
R2 | 1 | -3.99 | 2178.9 | 3.998 | 2198.9 | -873.3711 | 875.1222 | 874.2467 |  | S=(ar-al)/(R4r-R4l)/R4e
R3 | 1 | -2.825 | 4532.4 | 2.796 | 4552.4 | -1283.228 | 1270.055 | 1276.6415
R4 | 10 | -11.685 | 1226.2 | 11.576 | 1246.2 | -1444.4997 | 1431.0251 | 1437.7624
R5
R6

## Analog&DigMeasInstr
Nr | Meter | Range Xn | Max Defl | Instr Const | Accuracy class | Max abs error
1 | V | 150 | 60 | 2.5 | 1 | 1.5
2 | A | 5 | 50 | 0.1 | 1 | 0.05
3 | W | 750 | 75 | 10 | 0.5 | 3.75
Range |  |  | RA | RV | RWI | RWU | RAW | RVW
Ammeter | Voltmeter | Wattmeter
5 | 150 | 750 | 4.5 | 5.98 | 4.2 | 18.79 | 8.7 | 4.5363
DMM | Analog Voltmeter | AnalogUi |  | DMMemax | AnalogEmax | DMM er[%] | Analog er[%] | DMMUm
|  | [V] | [div] | [V] | [V] | [%] | [%] | [V]
1e-05 | 0.02 | 0.41174 | 20 | 9.9409e-05 | 0.006 | 0.024144 | 1.4572 | 0.41164
1e-05 | 0.02 | 0.81687 | 40 | 0.00014802 | 0.006 | 0.018121 | 0.73451 | 0.81672
1e-05 | 0.02 | 1.2136 | 60 | 0.00019563 | 0.006 | 0.01612 | 0.4944 | 1.2134
1e-05 | 0.02 | 1.6146 | 80 | 0.00024375 | 0.006 | 0.015097 | 0.37161 | 1.6144
1e-05 | 0.02 | 2.0162 | 100 | 0.00029194 | 0.006 | 0.01448 | 0.29759 | 2.0159
1e-05 | 0.02 | 2.22 | 110 | 0.0003164 | 0.006 | 0.014252 | 0.27027 | 2.2197
1e-05 | 0.02 | 2.417 | 120 | 0.00034004 | 0.006 | 0.014069 | 0.24824 | 2.4167 | DMMer=emax*Ui/100
1e-05 | 0.02 | 2.6209 | 130 | 0.00036451 | 0.006 | 0.013908 | 0.22893 | 2.6205 | Analog er=emax/Ui/100
1e-05 | 0.02 | 2.8216 | 140 | 0.00038859 | 0.006 | 0.013772 | 0.21265 | 2.8212 | DMMUm=Ui+-emax
1e-05 | 0.02 | 3.0177 | 150 | 0.00041212 | 0.006 | 0.013657 | 0.19883 | 3.0173
Waveform | Pick coeff. | Shape coeff. | Indicated val(Ui) | Mean val | RMS val | Max val | Osc pk to pk(Uv-v)
|  |  | [v] | [v] | [v] | [v] | [v]
Sin | SQRT(2) | 1.11 | 3.53 | 3.1802 | 3.53 | 4.9922 | 10
|  |  | 5.65 | 5.0901 | 5.65 | 7.9903 | 16
|  |  | 7.06 | 6.3604 | 7.06 | 9.9843 | 20
Ramp | SQRT(3) | 2/SQRT(3) | 3.03 | 2.7297 | 3.152 | 5.4595 | 10
|  |  | 4.85 | 4.3694 | 5.0453 | 8.7387 | 16
|  |  | 6.06 | 5.4595 | 6.304 | 10.9189 | 20
Rectangle | 1 | 1 | 5.57 | 5.018 | 5.018 | 5.018 | 10 |  | Mean value=Ui/kfsin
|  |  | 8.91 | 8.027 | 8.027 | 8.027 | 16 |  | RMS val=kf/kfsin*Ui
|  |  | 11.14 | 10.036 | 10.036 | 10.036 | 20 |  | MaxValue Um=kf*kc/kfsin*Ui
sin: kc=sqrt(2)
DMM BK Precision | emax | Analog | emax |  |  | ramp : sqrt(3)
|  |  | 0.006 |  |  | rect:1
c=0.2
Un=3V
emax=c*Un/100
emax=0.012/100*Ui+5digit
1digit=

## Extension of Domain
Isn | n | The extended device |  |  | The standard device |  | εa | εr | n' | Rc
|  | Ia |  | I | Ie
[mA] |  | [div] | [mA] | [mA] | [div] | [mA] | [mA] | [%] |  | [Ω]
75 | 12.5 | 30 | 6 | 15 | 29 | 14.5 | 0.5 | 150 | 12.4167 | 1.1322
|  | 60 | 6 | 30 | 58 | 29 | 1 | 400 | 12.3333 | 2.2464
|  | 90 | 6 | 45 | 88 | 44 | 1 | 650 | 12.3333 | 2.2464
|  | 120 | 6 | 60 | 117 | 58.5 | 1.5 | 900 | 12.25 | 3.3424
150 | 25 | 30 | 6 | 30 | 29 | 29 | 1 | 400 | 24.8333 | 2.3785
|  | 60 | 6 | 60 | 58 | 58 | 2 | 900 | 24.6667 | 4.7222
|  | 90 | 6 | 90 | 86 | 86 | 4 | 1400 | 24.3333 | 9.3056
|  | 120 | 6 | 120 | 115 | 115 | 5 | 1900 | 24.1667 | 11.5451
300 | 50 | 30 | 6 | 60 | 28 | 56 | 4 | 900 | 49.3333 | 9.6599
|  | 60 | 6 | 120 | 56 | 112 | 8 | 1900 | 48.6667 | 19.0476
|  | 90 | 6 | 180 | 85 | 170 | 10 | 2900 | 48.3333 | 23.6395
|  | 120 | 6 | 240 | 113 | 226 | 14 | 3900 | 47.6667 | 32.619
C75=0.5 | εa =x−xe
C150=1 | εr=(x-xa)/xa*100
C300=2 | n'(n'')=n-εa/Ia
Ra=10Ω | Rc=3/2*(n-n')/(n-1)(n'-2)*Ra
Isn | n | The extended device |  |  | The standard device |  | εa | εr | n' | Rc
|  | Ia |  | I | Ie
[mA] |  | [div] | [mA] | [mA] | [div] | [mA] | [mA] | [%] |  | [Ω]
75 | 12.5 | 30 | 6 | 15 | 30 | 15 | 0 | 150 | 12.5 | 0
|  | 60 | 6 | 30 | 60 | 30 | 0 | 400 | 12.5 | 0
|  | 90 | 6 | 45 | 91 | 45.5 | -0.5 | 650 | 12.5833 | -1.1504
|  | 120 | 6 | 60 | 122 | 61 | -1 | 900 | 12.6667 | -2.3188
150 | 25 | 30 | 6 | 30 | 30 | 30 | 0 | 400 | 25 | 0
|  | 60 | 6 | 60 | 60 | 60 | 0 | 900 | 25 | 0
|  | 90 | 6 | 90 | 90 | 90 | 0 | 1400 | 25 | 0
|  | 120 | 6 | 120 | 120 | 120 | 0 | 1900 | 25 | 0
300 | 50 | 30 | 6 | 60 | 30 | 60 | 0 | 900 | 50 | 0
|  | 60 | 6 | 120 | 60 | 120 | 0 | 1900 | 50 | 0
|  | 90 | 6 | 180 | 90 | 180 | 0 | 2900 | 50 | 0
|  | 120 | 6 | 240 | 120 | 240 | 0 | 3900 | 50 | 0

## Single Phase AC circuit
Nr | Meter | Range Xn | Max Defl | Instr Const | Accuracy class | Max abs error
1 | V | 150 | 60 | 2.5 | 1 | 1.5
2 | A | 5 | 50 | 0.1 | 1 | 0.05
3 | W | 750 | 75 | 10 | 0.5 | 3.75
Range |  |  | RA | RV | RWI | RWU | RAW | RVW
Ammeter | Voltmeter | Wattmeter
5 | 150 | 750 | 4.5 | 5.98 | 4.2 | 18.79 | 8.7 | 4.5363
Load | U | I | P |  | Δpaw | εrp | Z | Rz | Xz | cos ϕz | Pz | Sz | Qz
type | [V] | [A] | [DIV] |  | [w] | [%] | [Ὠ] | [Ὠ] | [Ὠ] |  | [VA] | [Var] | [VA]
R | 140 | 1 | 13 | 130 | 8.7 | 6.6923 | 131.9609 | 0.82246 | 131.9584 | 0.0062326 | 121.3 | 140 | 69.9021
RL | 140 | 1 | 9 | 90 | 8.7 | 9.6667 | 140 | 0.58411 | 139.9988 | 0.0041722 | 81.3 | 140 | 113.975
RC | 140 | 1 | 12 | 120 | 8.7 | 7.25 | 132.6186 | 0.7582 | 132.6164 | 0.0057172 | 111.3 | 140 | 84.9253
RLC | 140 | 1 | 12 | 120 | 8.7 | 7.25 | 132.6186 | 0.7582 | 132.6164 | 0.0057172 | 111.3 | 140 | 84.9253
R | 140 | 2 | 27 | 270 | 34.8 | 12.8889 | 61.6538 | 0.37365 | 61.6527 | 0.0060605 | 235.2 | 280 | 151.9242
RL | 140 | 2 | 25 | 250 | 34.8 | 13.92 | 62.3554 | 0.34563 | 62.3544 | 0.0055429 | 215.2 | 280 | 179.1339
RC | 140 | 2 | 26 | 260 | 34.8 | 13.3846 | 62.0056 | 0.35973 | 62.0045 | 0.0058016 | 225.2 | 280 | 166.388
RLC | 140 | 2 | 21 | 210 | 34.8 | 16.5714 | 63.7353 | 0.28736 | 63.7347 | 0.0045087 | 175.2 | 280 | 218.4147
R | 140 | 4 | 53 | 530 | 139.2 | 26.2642 | 26.9131 | 0.13599 | 26.9128 | 0.0050528 | 390.8 | 560 | 401.0927
RL | 140 | 4 | 52 | 520 | 139.2 | 26.7692 | 27.1144 | 0.13348 | 27.1141 | 0.0049227 | 380.8 | 560 | 410.5988
RC | 135 | 4 | 53 | 530 | 139.2 | 26.2642 | 25.2661 | 0.13744 | 25.2658 | 0.0054396 | 390.8 | 540 | 372.6598
RLC | 135 | 4 | 53 | 530 | 139.2 | 26.2642 | 25.2661 | 0.13744 | 25.2658 | 0.0054396 | 390.8 | 540 | 372.6598
Formule:
Z=sqrt(U*U-Raw(2*P-RawI*RawI)
cos ϕz=(P-Raw*I*I2)/Isqrt(U*U2-Raw(2*P-Raw*I*I))
Rz=Z*cos ϕz
Xz=Z*cos ϕz
Pz=P-Raw*I*I
ΔPaw=Raw*I*I